## Sheet1
Compact_2012 | Messungen mit preamplifier_noise_2020
Comment
TABLE | Qualification | PythonFunction | MeasurementType | OutputLevel | Filter | Short | - | Unit | UnitRange | - | - | limit_min | limit_max | lower | upper | -
-
- |  | Comment | DA | MINUS/PLUS | FilterDA_DIRECT | TRUE
- |  | Comment | HV | ZERO | FilterDA_OUT | FALSE
- |  | Comment | SUPPLY |  | FilterHV_OUT_DIR
- |  | Comment |  |  | FilterHV_OUT_FIL
- | [9 empty] | DC soll | DC_voltage
- | [10 empty] | tolerance
- | [10 empty] | V
-
TABLE |  | qual_voltage |  |  |  | TRUE |  | V |  | 0 | 1e-05 | -1e-05 | 1e-05
TABLE |  | qual_voltage | DA | ZERO |  | FALSE |  | V |  | 0 | 0.0002 | -0.0002 | 0.0002
TABLE |  | qual_voltage | DA | PLUS |  | FALSE |  | V |  | 10 | 0.005 | 9.995 | 10.005
TABLE |  | qual_voltage | DA | MINUS |  | FALSE |  | V |  | -10 | 0.005 | -10.005 | -9.995
TABLE |  | qual_voltage | HV | ZERO |  | FALSE |  | V |  | 0 | 0.002 | -0.002 | 0.002
TABLE |  | qual_voltage | HV | PLUS | FilterHV_OUT_DIR | FALSE |  | V |  | 100 | 0.05 | 99.95 | 100.05
TABLE |  | qual_voltage | HV | MINUS | FilterHV_OUT_DIR | FALSE |  | V |  | -100 | 0.05 | -100.05 | -99.95
TABLE |  | qual_voltage | HV | PLUS | FilterHV_OUT_FIL | FALSE |  | V |  | 100 | 0.097 | 99.903 | 100.097 |  |  | increased due to 10 MOhm input resistance of HP34401
TABLE |  | qual_voltage | HV | MINUS | FilterHV_OUT_FIL | FALSE |  | V |  | -100 | 0.144 | -100.144 | -99.856 |  |  | increased due to 10 MOhm input resistance of HP34401
TABLE |  | qual_voltage | SUPPLY | PLUS |  | FALSE |  | V |  | 14 | 0.35 | 13.65 | 14.35
TABLE |  | qual_voltage | SUPPLY | MINUS |  | FALSE |  | V |  | -14 | 0.35 | -14.35 | -13.65
-
- | [10 empty] | typ
TABLE |  | qual_flickernoise |  |  |  | TRUE |  | Vrms |  |  | 3e-08 | 1.5e-08 | 1e-07 |  |  | Flickernoise from preamplifier_noise_2020
TABLE |  | qual_flickernoise | DA | ZERO |  | FALSE |  | Vrms |  |  | 5e-08 | 3.5e-08 | 7e-08
TABLE |  | qual_flickernoise | DA | MINUS/PLUS |  | FALSE |  | Vrms |  |  | 1.5e-07 | 1.05e-07 | 2.1e-07
TABLE |  | qual_flickernoise | HV | ZERO |  | FALSE |  | Vrms |  |  | 5e-07 | 3.5e-07 | 7e-07
TABLE |  | qual_flickernoise | HV | MINUS/PLUS |  | FALSE |  | Vrms |  |  | 1.5e-06 | 1.05e-06 | 2.1e-06
TABLE |  | qual_flickernoise | SUPPLY | MINUS/PLUS |  | FALSE |  | Vrms |  |  | 0.00016 | 8e-05 | 0.00032
-
TABLE |  | qual_band_LSD |  |  |  | TRUE |  | V/sqrt(Hz) | Hz |  |  | 0 | 7e-09 | 9.9 | 40
TABLE |  | qual_band_LSD |  |  |  | TRUE |  | V/sqrt(Hz) | Hz |  |  | 0 | 6e-09 | 990 | 110000
TABLE |  | qual_band_LSD |  |  |  | TRUE |  | V/sqrt(Hz) | Hz |  |  | 0 | 6e-07 | 45 | 57 | 50 Hz mains
TABLE |  | qual_band_LSD | DA |  |  | FALSE |  | V/sqrt(Hz) | Hz |  |  | 0 | 1.5e-07 | 9.9 | 40
TABLE |  | qual_band_LSD | DA |  | FilterDA_DIRECT | FALSE |  | V/sqrt(Hz) | Hz |  |  | 0 | 1.2e-08 | 800 | 10000
TABLE |  | qual_band_LSD | DA |  | FilterDA_DIRECT | FALSE |  | V/sqrt(Hz) | Hz |  |  | 0 | 6e-09 | 10000 | 100000
TABLE |  | qual_band_LSD | DA |  | FilterDA_OUT | FALSE |  | V/sqrt(Hz) | Hz |  |  | 0 | 3e-09 | 800 | 100000
TABLE |  | qual_band_LSD | HV |  |  | FALSE |  | V/sqrt(Hz) | Hz |  |  | 0 | 2e-07 | 9.9 | 40
TABLE |  | qual_band_LSD | HV |  | FilterDA_DIRECT | FALSE |  | V/sqrt(Hz) | Hz |  |  | 0 | 6e-08 | 1000 | 100000
TABLE |  | qual_band_LSD | HV |  | FilterDA_OUT | FALSE |  | V/sqrt(Hz) | Hz |  |  | 0 | 7e-09 | 1000 | 100000
TABLE |  | qual_band_LSD | SUPPLY | MINUS/PLUS |  | FALSE |  | V/sqrt(Hz) | Hz |  |  | 0 | 1e-07 | 5000 | 50000
-
- | [13 empty] | Step size
- | [13 empty] | dt=0.1s
- | [13 empty] | above
TABLE |  | qual_step_size |  |  |  | TRUE |  | 1/s | V |  |  | 0 | 2 | 5e-07 |  | todo
TABLE |  | qual_step_size | DA | ZERO |  | FALSE |  | 1/s | V |  |  | 0 | 5 | 5e-07 |  | todo
TABLE |  | qual_step_size | DA | MINUS/PLUS |  | FALSE |  | 1/s | V |  |  | 0 | 5 | 5e-07 |  | todo
TABLE |  | qual_step_size | HV | ZERO | FilterHV_OUT_DIR | FALSE |  | 1/s | V |  |  | 0 | 4 | 5e-06 | 0.001 | todo
TABLE |  | qual_step_size | HV | ZERO | FilterHV_OUT_FIL | FALSE |  | 1/s | V |  |  | 0 | 4 | 2e-06 | 0.001 | todo
TABLE |  | qual_step_size | HV | MINUS/PLUS | FilterHV_OUT_DIR | FALSE |  | 1/s | V |  |  | 0 | 4 | 5e-06 | 0.001 | todo
TABLE |  | qual_step_size | HV | MINUS/PLUS | FilterHV_OUT_FIL | FALSE |  | 1/s | V |  |  | 0 | 4 | 4e-06 | 0.001 | todo
TABLE |  | qual_step_size | SUPPLY | MINUS/PLUS |  | FALSE |  | 1/s | V |  |  | 0 | 4 | 0.0001 | 0.001 | todo