## Sheet1
Compact_2012	Messungen mit preamplifier_noise_2020

MeasurementType	OutputLevel	filter	short				comment

DA	MINUS/PLUS	FilterDA.DIRECT	TRUE
HV	ZERO	FilterDA.OUT	FALSE
SUPPLY		FilterHV.OUT_DIR
		FilterHV.OUT_FIL
				DC_voltage
				tolerance
				V

			TRUE	1.0E-5
DA	ZERO	*	FALSE	3.0E-5
DA	MINUS/PLUS	*	FALSE	5.0E-3
HV	ZERO	*	FALSE	3.0E-4
HV	MINUS/PLUS	FilterHV.OUT_DIR	FALSE	5.0E-2
HV	MINUS/PLUS	FilterHV.OUT_DIR	FALSE	9.7E-2			increased due to 10 MOhm input resistance of HP34401
SUPPLY	MINUS/PLUS	*	FALSE	3.5E-1

				flickernoise
				Vrms	Vrms	Vrms
				typ	min	max

*	*	*	TRUE	3.0E-8	1.5E-8	1.0E-7	Flickernoise from preamplifier_noise_2020
DA	ZERO	*	FALSE	5.0E-8	3.5E-8	7.0E-8
DA	MINUS/PLUS	*	FALSE	1.5E-7	1.1E-7	2.1E-7
HV	ZERO	*	FALSE	5.0E-7	3.5E-7	7.0E-7
HV	MINUS/PLUS	*	FALSE	1.5E-6	1.1E-6	2.1E-6
SUPPLY	MINUS/PLUS	*	FALSE	1.6E-4	8.0E-5	3.2E-4

				LSD noise

				Hz	Hz	V_Hz-0.5
				min	max	max

*	*	*	TRUE	9.9E0	4.0E1	7.0E-9
*	*	*	TRUE	9.9E2	1.1E5	6.0E-9
*	*	*	TRUE	4.5E1	5.7E1	6.0E-7	50 Hz mains
DA	*	*	FALSE	9.9E0	4.0E1	1.5E-7
DA	*	FilterDA.DIRECT	FALSE	8.0E2	1.0E4	1.2E-8
DA	*	FilterDA.DIRECT	FALSE	1.0E4	1.0E5	6.0E-9
DA	*	FilterDA.OUT	FALSE	8.0E2	1.0E5	3.0E-9
HV	*	*	FALSE	9.9E0	4.0E1	2.0E-7
HV	*	FilterDA.DIRECT	FALSE	1.0E3	1.0E5	6.0E-8
HV	*	FilterDA.OUT	FALSE	1.0E3	1.0E5	7.0E-9
SUPPLY	MINUS/PLUS	*	FALSE	5.0E3	5.0E4	1.0E-7

				Step size	density
				dt=0.1s
				above
				V	s-1

*	*	*	TRUE	5.0E-7	2.0E0		todo
DA	ZERO	*	FALSE	5.0E-7	5.0E0		todo
DA	MINUS/PLUS	*	FALSE	5.0E-7	5.0E0		todo
HV	ZERO	*	FALSE	4.0E-6	4.0E0		todo
HV	MINUS/PLUS	*	FALSE	4.0E-6	4.0E0		todo
SUPPLY	MINUS/PLUS	*	FALSE	1.0E-6	4.0E0		todo